## Hand Solve
T_inf (°C) | T_F (°C) | T_R (°C) | DT (°C) | h_C | Q_F (ton) | Q_R (ton) | State | T (°C) | P (Bar) | s (KJ/Kg*K) | h (KJ/Kg) | Condition | m_F (kg/min) | m_R (kg/min) | m_tot (kg/min) | CoP
25 | -18 | 4 | 10 | 0.8 | 20 | 40 | 1 | -28 | 0.9305 | 0.9411 | 230.38 | Saturated Vapor | 32.07 | 58.23 | 90.3 | 3.15
[7 empty] | 2s | - | 2.7349 | 0.9411 | 256.61 | Superheated
[7 empty] | 2 | -6 | 2.7349 | - | 263.16 | Superheated
[7 empty] | 3 | - | 2.7349 | 0.9626 | 250.62 | Saturated Liquid
[7 empty] | 4s | - | 8.871 | 0.9626 | 276.89 | Superheated
[7 empty] | 4 | - | 8.871 | - | 283.46 | Superheated
[7 empty] | 5 | 35 | 8.871 | - | 98.78 | Saturated Liquid
[7 empty] | 6 |  | 2.7349 | - | 98.78 | Saturated Mixture
[7 empty] | 7 | -28 | 0.9305 | - | 98.78 | Saturated Mixture
[7 empty] | 8 | -6 | 2.7349 | - | 243.72 | Saturated Vapor

## Parametric Analysis
| T_inf (°C) | T_F (°C) | T_R (°C) | DT (°C) | h_C | Q_F (ton) | Q_R (ton) |  | T_F vs CoP
Max | 30 | -18 | 7 | 10 | 0.8 | 20 | 40 |  | T_R vs CoP
Min | 25 | -24 | 3 | 10 | 0.8 | 20 | 40 |  | T_inf vs CoP
| Interp factors | h_g | s_g | p vs s | h_f | p vs T
|  | 0.62 | -0.00125 | 0.037163 | 1.48 | 0.2618
T_F vs CoP
T_inf (°C) | T_F (°C) | T_R (°C) | T_1 | h_1 | s_1 | p_1 | T_8 | p_8 | p_2 | s_2s | h_2 2.4 bar | h_2 2.8 bar | h_2s | h_2 | h_8 | T_5 | h_5 | p_5 | h_6 | h_7 | m_F | m_R | m_tot | h_3 | p_3 | s_3 2.4 bar | s_3 2.8 bar | s_3 | s_4 | p_4 | h_4 8 bar | h_4 9 bar | h_4s | h_4 | CoP
25 | -24 | 3 | -34 | 226.65 | 0.9481 | 0.7018 | -7 | 2.4382 | 2.4382 | 0.9481 | 255.5608 | 250.0034 | 250.5335 | 256.5043 | 244.31 | 35 | 98.78 | 8.8708 | 98.78 | 98.78 | 33.0023 | 57.9949 | 90.9972 | 248.7326 | 2.4382 | 0.97267 | 0.92433 | 0.92894 | 0.92894 | 8.8708 | 277.3811 | 290.8474 | 279.1216 | 286.7189 | 2.8501
25 | -22.5 | 3 | -32.5 | 227.58 | 0.94622 | 0.75754 | -7 | 2.4382 | 2.4382 | 0.94622 | 256.082 | 250.5248 | 251.0548 | 256.9235 | 244.31 | 35 | 98.78 | 8.8708 | 98.78 | 98.78 | 32.764 | 57.9949 | 90.7589 | 248.8635 | 2.4382 | 0.9722 | 0.92432 | 0.92888 | 0.92888 | 8.8708 | 277.3976 | 290.8643 | 279.1382 | 286.7069 | 2.8799
25 | -21 | 3 | -31 | 228.51 | 0.94435 | 0.81329 | -7 | 2.4382 | 2.4382 | 0.94435 | 256.6031 | 251.0461 | 251.5761 | 257.3426 | 244.31 | 35 | 98.78 | 8.8708 | 98.78 | 98.78 | 32.5291 | 57.9949 | 90.524 | 248.9932 | 2.4382 | 0.97173 | 0.92431 | 0.92883 | 0.92883 | 8.8708 | 277.414 | 290.8812 | 279.1546 | 286.695 | 2.9098
25 | -19.5 | 3 | -29.5 | 229.44 | 0.94247 | 0.86903 | -7 | 2.4382 | 2.4382 | 0.94247 | 257.1243 | 251.5674 | 252.0974 | 257.7618 | 244.31 | 35 | 98.78 | 8.8708 | 98.78 | 98.78 | 32.2976 | 57.9949 | 90.2925 | 249.1217 | 2.4382 | 0.97127 | 0.9243 | 0.92878 | 0.92878 | 8.8708 | 277.4302 | 290.8979 | 279.1709 | 286.6832 | 2.9399
25 | -18 | 3 | -28 | 230.37 | 0.9406 | 0.92478 | -7 | 2.4382 | 2.4382 | 0.9406 | 257.6454 | 252.0888 | 252.6187 | 258.1809 | 244.31 | 35 | 98.78 | 8.8708 | 98.78 | 98.78 | 32.0693 | 57.9949 | 90.0642 | 249.249 | 2.4382 | 0.97081 | 0.92429 | 0.92873 | 0.92873 | 8.8708 | 277.4463 | 290.9144 | 279.1871 | 286.6716 | 2.9702
T_R vs CoP
T_inf (°C) | T_F (°C) | T_R (°C) | T_1 | h_1 | s_1 | p_1 | T_8 | p_8 | p_2 | s_2s | h_2 2.4 bar | h_2 2.8 bar | h_2s | h_2 | h_8 | T_5 | h_5 | p_5 | h_6 | h_7 | m_F | m_R | m_tot | h_3 | p_3 | s_3 2.4 bar | s_3 2.8 bar | s_3 | s_4 | p_4 | h_4 8 bar | h_4 9 bar | h_4s | h_4 | CoP
25 | -24 | 3 | -34 | 226.65 | 0.9481 | 0.7018 | -7 | 2.4382 | 2.4382 | 0.9481 | 255.5608 | 250.0034 | 250.5335 | 256.5043 | 244.31 | 35 | 98.78 | 8.8708 | 98.78 | 98.78 | 33.0023 | 57.9949 | 90.9972 | 248.7326 | 2.4382 | 0.97267 | 0.92433 | 0.92894 | 0.92894 | 8.8708 | 277.3811 | 290.8474 | 279.1216 | 286.7189 | 2.8501
25 | -24 | 4 | -34 | 226.65 | 0.9481 | 0.7018 | -6 | 2.4753 | 2.4753 | 0.9481 | 255.5608 | 250.0034 | 251.0498 | 257.1497 | 244.3472 | 35 | 98.78 | 8.8708 | 98.78 | 98.78 | 33.0023 | 57.9801 | 90.9824 | 248.9911 | 2.4753 | 0.97174 | 0.92431 | 0.93324 | 0.93324 | 8.8708 | 276.031 | 289.4598 | 277.7667 | 284.9606 | 2.9585
25 | -24 | 5 | -34 | 226.65 | 0.9481 | 0.7018 | -5 | 2.5125 | 2.5125 | 0.9481 | 255.5608 | 250.0034 | 251.5661 | 257.7951 | 244.3843 | 35 | 98.78 | 8.8708 | 98.78 | 98.78 | 33.0023 | 57.9653 | 90.9676 | 249.2496 | 2.5125 | 0.97081 | 0.92429 | 0.93737 | 0.93737 | 8.8708 | 274.7342 | 288.127 | 276.4652 | 283.2691 | 3.0709
25 | -24 | 6 | -34 | 226.65 | 0.9481 | 0.7018 | -4 | 2.5496 | 2.5496 | 0.9481 | 255.5608 | 250.0034 | 252.0824 | 258.4405 | 244.4215 | 35 | 98.78 | 8.8708 | 98.78 | 98.78 | 33.0023 | 57.9505 | 90.9528 | 249.5083 | 2.5496 | 0.96988 | 0.92427 | 0.94133 | 0.94133 | 8.8708 | 273.4907 | 286.8489 | 275.2172 | 281.6445 | 3.1873
25 | -24 | 7 | -34 | 226.65 | 0.9481 | 0.7018 | -3 | 2.5868 | 2.5868 | 0.9481 | 255.5608 | 250.0034 | 252.5987 | 259.0859 | 244.4587 | 35 | 98.78 | 8.8708 | 98.78 | 98.78 | 33.0023 | 57.9357 | 90.938 | 249.767 | 2.5868 | 0.96894 | 0.92426 | 0.94513 | 0.94513 | 8.8708 | 272.3005 | 285.6256 | 274.0228 | 280.0867 | 3.3075
T_inf vs CoP
T_inf (°C) | T_F (°C) | T_R (°C) | T_1 | h_1 | s_1 | p_1 | T_8 | p_8 | p_2 | s_2s | h_2 2.4 bar | h_2 2.8 bar | h_2s | h_2 | h_8 | T_5 | h_5 | p_5 | h_6 | h_7 | m_F | m_R | m_tot | h_3 | p_3 | s_3 2.4 bar | s_3 2.8 bar | s_3 | s_4 | p_4 | h_4 8 bar | h_4 9 bar | h_4s | h_4 | CoP
25 | -24 | 3 | -34 | 226.65 | 0.9481 | 0.7018 | -7 | 2.4382 | 2.4382 | 0.9481 | 255.5608 | 250.0034 | 250.5335 | 256.5043 | 244.31 | 35 | 98.78 | 8.8708 | 98.78 | 98.78 | 33.0023 | 57.9949 | 90.9972 | 248.7326 | 2.4382 | 0.97267 | 0.92433 | 0.92894 | 0.92894 | 8.8708 | 277.3811 | 290.8474 | 279.1216 | 286.7189 | 2.8501
26.25 | -24 | 3 | -34 | 226.65 | 0.9481 | 0.7018 | -7 | 2.4382 | 2.4382 | 0.9481 | 255.5608 | 250.0034 | 250.5335 | 256.5043 | 244.31 | 36.25 | 100.63 | 9.198 | 100.63 | 100.63 | 33.4867 | 58.7416 | 92.2284 | 248.7376 | 2.4382 | 0.97265 | 0.92432 | 0.92893 | 0.92893 | 9.198 | 277.3817 | 290.848 | 274.7154 | 281.2099 | 3.1693
27.5 | -24 | 3 | -34 | 226.65 | 0.9481 | 0.7018 | -7 | 2.4382 | 2.4382 | 0.9481 | 255.5608 | 250.0034 | 250.5335 | 256.5043 | 244.31 | 37.5 | 102.48 | 9.5253 | 102.48 | 102.48 | 33.9857 | 59.5079 | 93.4935 | 248.7427 | 2.4382 | 0.97263 | 0.92432 | 0.92893 | 0.92893 | 9.5253 | 277.3824 | 290.8487 | 270.3092 | 275.7008 | 3.5813
28.75 | -24 | 3 | -34 | 226.65 | 0.9481 | 0.7018 | -7 | 2.4382 | 2.4382 | 0.9481 | 255.5608 | 250.0034 | 250.5335 | 256.5043 | 244.31 | 38.75 | 104.33 | 9.8525 | 104.33 | 104.33 | 34.4997 | 60.2943 | 94.794 | 248.748 | 2.4382 | 0.97261 | 0.92432 | 0.92893 | 0.92893 | 9.8525 | 277.3831 | 290.8494 | 265.903 | 270.1918 | 4.1336
30 | -24 | 3 | -34 | 226.65 | 0.9481 | 0.7018 | -7 | 2.4382 | 2.4382 | 0.9481 | 255.5608 | 250.0034 | 250.5335 | 256.5043 | 244.31 | 40 | 106.18 | 10.1798 | 106.18 | 106.18 | 35.0295 | 61.1019 | 96.1313 | 248.7535 | 2.4382 | 0.97259 | 0.92432 | 0.92893 | 0.92893 | 10.1798 | 277.3837 | 290.8501 | 261.4968 | 264.6827 | 4.9126
[5 empty] | 0.020016 | [6 empty] | 0.11435 | [6 empty] | 0.40713